## Sheet1
BliKVM PCIe | BPI-CM4 | RPI CM4 | PIN | PIN | RPI CM4 | BPI-CM4 | BliKVM PCIe
| GND | GND | 1 | 2 | GND | GND
| NAT0_MDI3p | Ethernet_Pair3_P | 3 | 4 | Ethernet_Pair1_P | NAT0_MDI1p
| NAT0_MDI3n | Ethernet_Pair3_N | 5 | 6 | Ethernet_Pair1_N | NAT0_MDI1n
| GND | GND | 7 | 8 | GND | GND
| NAT0_MDI2n | Ethernet_Pair2_N | 9 | 10 | Ethernet_Pair0_N | NAT0_MDI0n
| NAT0_MDI2p | Ethernet_Pair2_P | 11 | 12 | Ethernet_Pair0_P | NAT0_MDI0p
| GND | GND | 13 | 14 | GND | GND
| Ethernet_LED2/1G_Active | Ethernet_nLED3_1G-Active | 15 | 16 | Ethernet_SYNC_IN | LINUX_Debug_RX
| Ethernet_LED1/Link | Ethernet_nLED2_1G-Link | 17 | 18 | Ethernet_SYNC_OUT | LINUX_Debug_TX
| Ethernet_0_LED0/CFG_EXT | Ethernet_nLED1_Y | 19 | 20 | EEPROM_nWP | NC
| SYS_LED2 | Pi_nLED_Activity | 21 | 22 | GND | GND
| GND | GND | 23 | 24 | I2S_MCLK/GPIO26 | GPIOA_0
| GPIOA_3 | GPIO21/I2S_DO | 25 | 26 | I2S_LRCLK/GPIO19 | GPIOA_2
| GPIOA_4 | GPIO20/I2S_DI | 27 | 28 | GPIO13 | GPIOA_7
| GPIOAO_11 | GPIO16 | 29 | 30 | GPIO6 | GPIOAO_10
FAN (High level enable) | GPIOH_5 | GPIO12 | 31 | 32 | GND | GND
| GND | GND | 33 | 34 | GPO5 | GPIOH_4
| GPIOA_15 | ID_SC | 35 | 36 | ID_SD | GPIOA_14
| GPIOAO_5 | GPIO7/SPI-CE1 | 37 | 38 | SPI-CLK/GPIO11 | GPIOX_11
| GPIOX_10 | GPIO8/SPI-CE0 | 39 | 40 | SPI-MISO/GPIO9 | GPIOX_9
| GPIOA_11 | GPIO25 | 41 | 42 | GND | GND
| GND | GND | 43 | 44 | SPI-MOSI/GPIO10 | GPIOX_8
LED-PWR | GPIOA_12 | GPIO24/UART0-CTS | 45 | 46 | GPIO22 | GPIOA_5 | LED-IED
SW-PWR (High level enable) | GPIOA_13 | GPIO23/UART0-RTS | 47 | 48 | UART1-RXD/GPIO27 | GPIOA_6 | SW-RST (High level enable)
| GPIOA_1 | GPIO18/I2S_SCLK | 49 | 50 | UART1-TXD/GPIO17 | GPIOA_9
| GPIOX_7 | GPIO15/UART0-RXD | 51 | 52 | GND | GND
| GND | GND | 53 | 54 | PWM/GPIO4 | GPIOA_10
| GPIOX_6 | GPIO14/UART0-TXD | 55 | 56 | SCL/GPIO3 | GPIOX_18 | OLED-SCL
| SD_CLK_B | SD_CLK | 57 | 58 | SDA/GPIO2 | GPIOX_17 | OLED-SDA
| GND | GND | 59 | 60 | GND | GND
| SD_D3_B | SD_DAT3 | 61 | 62 | SD_CMD | SD_CMD_B
| SD_D0_B | SD_DAT0 | 63 | 64 | SD_DAT5 | NC
| GND | GND | 65 | 66 | GND | GND
| SD_D1_B | SD_DAT1 | 67 | 68 | SD_DAT4 | NC
| SD_D2_B | SD_DAT2 | 69 | 70 | SD_DAT7 | NC
| GND | GND | 71 | 72 | SD_DAT6 | NC
| NC | SD_VDD_Override | 73 | 74 | GND | GND
| TF_VDD_EN | SD_PWR_ON | 75 | 76 | Reserved/SD_DET | CARD_DET
| +5V_Input | +5V_Input | 77 | 78 | GPIO_VREF | NC
| +5V_Input | +5V_Input | 79 | 80 | SCL0_Camera_3V3 | GPIOH_7
| +5V_Input | +5V_Input | 81 | 82 | SDA0_Camera_3V3 | GPIOH_6
| +5V_Input | +5V_Input | 83 | 84 | CM4_3V3_OUTPUT | CM4_3V3_OUTPUT
| +5V_Input | +5V_Input | 85 | 86 | CM4_3V3_OUTPUT | CM4_3V3_OUTPUT
| +5V_Input | +5V_Input | 87 | 88 | CM4_1V8_OUTPUT | CM4_1V8_OUTPUT
| NC | WL_nDisable_3V3 | 89 | 90 | CM4_1V8_OUTPUT | CM4_1V8_OUTPUT
| NC | BT_nDisable_3V3 | 91 | 92 | RUN_PG/Reset_3V3 | CPU_RST
| NC | nRPIBOOT_3V3 | 93 | 94 | AnalogIP1/USBC_CC2 | SARADC_CH3
| SYS_LED | PI_LED_nPWR | 95 | 96 | AnalogIP0/USBC_CC1 | ADC_KEY
| NC | Camera_PWD_GPIO | 97 | 98 | GND | GND
| NC | GLOBAL_EN_5V | 99 | 100 | nEXTRST | GPIOH_8
| USBOTG_B_ID | USB_OTG_ID_3V3 | 101 | 102 | PCIe_CLK_nREQ_3V3 | PCIECK_REQN
| USBOTG_B_DM | USB_N | 103 | 104 | Reserved | USB_A_DP
| USBOTG_B_DP | USB_P | 105 | 106 | Reserved | USB_A_DM
| GND | GND | 107 | 108 | GND | GND
| PERST0_N | PCIe_nRST_3V3 | 109 | 110 | PCIe_CLK_P | PCIE_CLKP
| NC | VDAC_COMP_TV | 111 | 112 | PCIe_CLK_N | PCIE_CLKN
| GND | GND | 113 | 114 | GND | GND
| MIPI_CSI_D0N | CAM1_D0_N | 115 | 116 | PCIe_RX_P | PCIE_SOC_RXP
| MIPI_CSI_D0P | CAM1_D0_P | 117 | 118 | PCIe_RX_N | PCIE_SOC_RXN
| GND | GND | 119 | 120 | GND | GND
| MIPI_CSI_D1N | CAM1_D1_N | 121 | 122 | PCIe_TX_P | PCIE_TX0_P
| MIPI_CSI_D1P | CAM1_D1_P | 123 | 124 | PCIe_TX_N | PCIE_TX0_N
| GND | GND | 125 | 126 | GND | GND
| MIPI_CSI_CLKAN | CAM1_C_N | 127 | 128 | CAM0_D0_N | NC
| MIPI_CSI_CLKAP | CAM1_C_P | 129 | 130 | CAM0_D0_P | NC
| GND | GND | 131 | 132 | GND | GND
| MIPI_CSI_D2N | CAM1_D2_N | 133 | 134 | CAM0_D1_N | NC
| MIPI_CSI_D2P | CAM1_D2_P | 135 | 136 | CAM0_D1_P | NC
| GND | GND | 137 | 138 | GND | GND
| MIPI_CSI_D3N | CAM1_D3_N | 139 | 140 | CAM0_C_N | MIPI_CSI_CLKBN
| MIPI_CSI_D3P | CAM1_D3_P | 141 | 142 | CAM0_C_P | MIPI_CSI_CLKBP
| NC | HDMI1_HOTPLUG_5V | 143 | 144 | GND | GND
| NC | HDMI1_SDA_5V | 145 | 146 | HDMI1_TX2_P | NC
| NC | HDMI1_SCL_5V | 147 | 148 | HDMI1_TX2_N | NC
| NC | HDMI1_CEC_5V | 149 | 150 | GND | GND
| HDMI_TXCEC | HDMI0_CEC_5V | 151 | 152 | HDMI1_TX1_P | NC
| HDMI_HPDC | HDMI0_HOTPLUG_5V | 153 | 154 | HDMI1_TX1_N | NC
| GND | GND | 155 | 156 | GND | GND
| NC | DSI0_D0_N | 157 | 158 | HDMI1_TX0_P | NC
| NC | DSI0_D0_P | 159 | 160 | HDMI1_TX0_N | NC
| GND | GND | 161 | 162 | GND | GND
| NC | DSI0_D1_N | 163 | 164 | HDMI1_CLK_P | NC
| NC | DSI0_D1_P | 165 | 166 | HDMI1_CLK_N | NC
| GND | GND | 167 | 168 | GND | GND
| NC | DSI0_C_N | 169 | 170 | HDMI0_TX2_P | HDMI_TX2P
| NC | DSI0_C_P | 171 | 172 | HDMI0_TX2_N | HDMI_TX2N
| GND | GND | 173 | 174 | GNF | GND
| MIPI_D0_N | DSI1_D0_N | 175 | 176 | HDMI0_TX1_P | HDMI_TX1P
| MIPI_D0_P | DSI1_D0_P | 177 | 178 | HDMI0_TX1_N | HDMI_TX1N
| GND | GND | 179 | 180 | GND | GND
| MIPI_D1_N | DSI1_D1_N | 181 | 182 | HDMI0_TX0_P | HDMI_TX0P
| MIPI_D1_P | DSI1_D1_P | 183 | 184 | HDMI0_TX0_N | HDMI_TX0N
| GND | GND | 185 | 186 | GND | GND
| MIPI_CLK_N | DSI1_C_N | 187 | 188 | HDMI0_CLK_P | HDMI_TXCP
| MIPI_CLK_P | DSI1_C_P | 189 | 190 | HDMI0_CLK_N | HDMI_TXCN
| GND | GND | 191 | 192 | GND | GND
| MIPI_D2_N | DSI1_D2_N | 193 | 194 | DSI1_D3_N | MIPI_D3_N
| MIPI_D2_P | DSI1_D2_P | 195 | 196 | DSI1_D3_P | MIPI_D3_P
| GND | GND | 197 | 198 | GND | GND
| HDMI_SDA | HDMI0_SDA_5V | 199 | 200 | HDMI0_SCL_5V | HDMI_SCL